## Sheet1
Time [yr] | m_CO2, Mt | Reservoir pressure [bar] | CO2_stored density [kg/m³] | BHP [bar] | CO2_inj density [kg/m³] | CO2 viscosity [Pa·s] | Vp, rm³ | Vw, rm³ | free PV, rm³ | Drainage radius [m] | S_co2 | kr_co2 | k_CO2 [m²] | p_res - BHP [bar] | p_bhp [Pa] | qw [m³/s] | mw [kg/s] | WP WHP [bar] | input enthalpy, MJ/kg] | P thermal [MW] | P el. [MW] | W_inj BHP [bar] | water reinjection pump pressure [bar] | Water Injection Power [MW] | CO2 Compression Power [MW] | CO2 Injection Power [MW] | CO2 Plume Radius [m] | Power balance [MW]
1 | 0.70049 | 211.5444 | 348.3012 | 283.7778 | 468.6921 | 3.799e-05 | 3489514607.9624 | 3487499975.793 | 2014632.1812 | 2551.4096 | 0.00057706 | 0.05 | 2.5e-15 | -72.2267 | 20154442.4737 | 0.052027 | 48.2964 | 0.71095 | 0.64381 | 23.9687 | 8.3891 | 288.5666 | 76.5862 | 0.41328 | 1.9556 | 2.5561 | 171.2273 | 5.4197
2 | 1.3979 | 221.8478 | 366.9939 | 296.543 | 487.1234 | 3.9413e-05 | 3491312166.3646 | 3487499954.1887 | 3812212.1806 | 3673.6731 | 0.0010918 | 0.05 | 2.5e-15 | -74.694 | 20154442.4737 | 0.076805 | 71.3391 | 0.14113 | 0.64381 | 35.4044 | 12.3915 | 335.6179 | 124.0717 | 0.98897 | 1.9556 | 2.7132 | 241.8887 | 8.6894
3 | 2.0988 | 231.3496 | 383.7914 | 307.5865 | 502.4397 | 4.0673e-05 | 3492970929.1911 | 3487499934.2654 | 5470994.9266 | 4580.8646 | 0.0015663 | 0.05 | 2.5e-15 | -76.2347 | 20154442.4737 | 0.099596 | 92.5581 | -0.53908 | 0.64381 | 45.9351 | 16.0773 | 378.9595 | 167.9591 | 1.737 | 1.9556 | 2.8496 | 296.3835 | 11.4906
4 | 2.8034 | 240.2502 | 399.136 | 317.6815 | 515.8118 | 4.1811e-05 | 3494525643.4049 | 3487499915.6032 | 7025727.8013 | 5385.0701 | 0.0020105 | 0.05 | 2.5e-15 | -77.4313 | 20154442.4737 | 0.12089 | 112.4076 | -1.3101 | 0.64381 | 55.786 | 19.5251 | 419.5157 | 209.1525 | 2.6269 | 1.9556 | 2.9747 | 342.5416 | 13.9235
5 | 3.5008 | 248.5513 | 413.1019 | 326.9929 | 527.6807 | 4.2839e-05 | 3495976168.7762 | 3487499898.1983 | 8476270.5752 | 6116.0371 | 0.0024246 | 0.05 | 2.5e-15 | -78.4431 | 20154442.4737 | 0.14071 | 130.8967 | -2.1453 | 0.64381 | 64.9619 | 22.7367 | 457.3028 | 247.6434 | 3.6219 | 1.9556 | 3.0904 | 382.7879 | 16.0244
6 | 4.1993 | 256.4519 | 426.0805 | 335.7928 | 538.5065 | 4.379e-05 | 3497357348.4977 | 3487499881.6334 | 9857466.8604 | 6802.3116 | 0.0028186 | 0.05 | 2.5e-15 | -79.3431 | 20154442.4737 | 0.15954 | 148.4728 | -3.0437 | 0.64381 | 73.6846 | 25.7896 | 493.2333 | 284.3414 | 4.717 | 1.9556 | 3.1999 | 419.2405 | 17.8727
7 | 4.902 | 264.0515 | 438.2726 | 344.2123 | 548.5171 | 4.4682e-05 | 3498686593.8532 | 3487499865.6996 | 11186728.1504 | 7459.5733 | 0.0031975 | 0.05 | 2.5e-15 | -80.1629 | 20154442.4737 | 0.17761 | 165.3604 | -4.0027 | 0.64381 | 82.0656 | 28.723 | 527.7651 | 319.701 | 5.9069 | 1.9556 | 3.3049 | 452.9572 | 19.5112
8 | 5.6041 | 271.3511 | 449.7104 | 352.2683 | 557.7867 | 4.5521e-05 | 3499963844.2066 | 3487499850.3953 | 12463993.809 | 8091.8379 | 0.0035612 | 0.05 | 2.5e-15 | -80.919 | 20154442.4737 | 0.19494 | 181.5635 | -5.011 | 0.64381 | 90.1069 | 31.5374 | 560.9049 | 353.7185 | 7.1758 | 1.9556 | 3.4055 | 484.3104 | 20.9561
9 | 6.3014 | 278.3512 | 460.4249 | 359.9747 | 566.3814 | 4.6311e-05 | 3501189042.9949 | 3487499835.7191 | 13689207.2733 | 8697.9524 | 0.0039099 | 0.05 | 2.5e-15 | -81.6248 | 20154442.4737 | 0.21152 | 197.0856 | -6.0578 | 0.64381 | 97.8103 | 34.2336 | 592.6594 | 386.3902 | 8.5087 | 1.9556 | 3.5019 | 513.5614 | 22.2229
10 | 7.0006 | 285.151 | 470.5921 | 367.4507 | 574.4747 | 4.7065e-05 | 3502379646.329 | 3487499821.4631 | 14879824.8639 | 9291.5393 | 0.0042485 | 0.05 | 2.5e-15 | -82.3005 | 20154442.4737 | 0.2276 | 212.1484 | -7.1492 | 0.64381 | 105.2857 | 36.85 | 623.481 | 418.1735 | 9.9124 | 1.9556 | 3.5956 | 541.3005 | 23.342
11 | 7.6987 | 291.7508 | 480.2314 | 374.7004 | 582.1014 | 4.7788e-05 | 3503535619.5584 | 3487499807.6264 | 16035811.9303 | 9869.588 | 0.0045771 | 0.05 | 2.5e-15 | -82.9497 | 20154442.4737 | 0.24318 | 226.7541 | -8.2784 | 0.64381 | 112.5343 | 39.387 | 653.3738 | 449.0662 | 11.3776 | 1.9556 | 3.6866 | 567.6513 | 24.3229
12 | 8.4043 | 298.2496 | 489.5005 | 381.8327 | 589.3993 | 4.8491e-05 | 3504674451.0038 | 3487499794.0018 | 17174657.0028 | 10444.9019 | 0.0049005 | 0.05 | 2.5e-15 | -83.5827 | 20154442.4737 | 0.2585 | 241.1225 | -9.4574 | 0.64381 | 119.6651 | 41.8828 | 682.787 | 479.5276 | 12.9192 | 1.9556 | 3.7762 | 593.0937 | 25.1875
13 | 9.1047 | 304.5491 | 498.2726 | 388.7404 | 596.2801 | 4.9167e-05 | 3505778594.3779 | 3487499780.7951 | 18278813.5847 | 11004.056 | 0.0052139 | 0.05 | 2.5e-15 | -84.1905 | 20154442.4737 | 0.27332 | 255.0375 | -10.6636 | 0.64381 | 126.5709 | 44.2998 | 711.2779 | 509.0949 | 14.5073 | 1.9556 | 3.863 | 617.3125 | 25.9295
14 | 9.7977 | 310.6497 | 506.5663 | 395.4245 | 602.7692 | 4.9818e-05 | 3506848017.4872 | 3487499768.0055 | 19348249.4822 | 11550.8494 | 0.0055173 | 0.05 | 2.5e-15 | -84.7736 | 20154442.4737 | 0.28766 | 268.501 | -11.8909 | 0.64381 | 133.2526 | 46.6384 | 738.8499 | 537.7657 | 16.1333 | 1.9556 | 3.9472 | 640.3761 | 26.558
15 | 10.5044 | 316.7485 | 514.6577 | 402.1011 | 609.0914 | 5.0465e-05 | 3507917766.4012 | 3487499755.22 | 20418011.1843 | 12099.85 | 0.0058205 | 0.05 | 2.5e-15 | -85.3513 | 20154442.4737 | 0.30196 | 281.9486 | -13.1757 | 0.64381 | 139.9264 | 48.9742 | 766.3945 | 566.4639 | 17.8454 | 1.9556 | 4.0313 | 663.069 | 27.0976
16 | 11.2008 | 322.6488 | 522.2941 | 408.5554 | 615.057 | 5.1089e-05 | 3508952752.0941 | 3487499742.8507 | 21453009.246 | 12635.2017 | 0.0061137 | 0.05 | 2.5e-15 | -85.9053 | 20154442.4737 | 0.31579 | 294.9474 | -14.4737 | 0.64381 | 146.3775 | 51.2321 | 793.025 | 594.263 | 19.5842 | 1.9556 | 4.1127 | 684.6935 | 27.5352
17 | 11.8968 | 328.4492 | 529.6161 | 414.8956 | 620.7829 | 5.1702e-05 | 3509970493.615 | 3487499730.6909 | 22470762.9257 | 13166.0924 | 0.0064019 | 0.05 | 2.5e-15 | -86.4451 | 20154442.4737 | 0.32935 | 307.7154 | -15.8022 | 0.64381 | 152.714 | 53.4499 | 819.1876 | 621.6246 | 21.3728 | 1.9556 | 4.1928 | 705.6482 | 27.8844
18 | 12.6036 | 334.2482 | 536.7513 | 421.2295 | 626.3758 | 5.2316e-05 | 3510988530.0313 | 3487499718.5342 | 23488811.5008 | 13697.0953 | 0.00669 | 0.05 | 2.5e-15 | -86.9802 | 20154442.4737 | 0.3429 | 320.4697 | -17.1823 | 0.64381 | 159.0438 | 55.6653 | 845.3269 | 649.0121 | 23.2393 | 1.9556 | 4.2728 | 726.3071 | 28.1532
19 | 13.2961 | 339.8494 | 543.4663 | 427.3428 | 631.6582 | 5.2911e-05 | 3511971742.1536 | 3487499706.7924 | 24472035.3624 | 14215.4981 | 0.0069681 | 0.05 | 2.5e-15 | -87.4927 | 20154442.4737 | 0.35596 | 332.7788 | -18.5644 | 0.64381 | 165.1526 | 57.8034 | 870.5585 | 675.4963 | 25.1167 | 1.9556 | 4.3501 | 745.9934 | 28.3366
20 | 13.9976 | 345.4495 | 550.0048 | 433.4505 | 636.8271 | 5.3507e-05 | 3512955229.2949 | 3487499695.053 | 25455534.2429 | 14736.5301 | 0.0072462 | 0.05 | 2.5e-15 | -88.001 | 20154442.4737 | 0.369 | 345.0755 | -19.9942 | 0.64381 | 171.2553 | 59.9393 | 895.7692 | 702.0054 | 27.0669 | 1.9556 | 4.4274 | 765.4196 | 28.4451
21 | 14.6951 | 350.9503 | 556.2558 | 439.4457 | 641.8002 | 5.4097e-05 | 3513921422.5219 | 3487499683.5219 | 26421738.9994 | 15248.8271 | 0.0075192 | 0.05 | 2.5e-15 | -88.4962 | 20154442.4737 | 0.3818 | 357.1448 | -21.4453 | 0.64381 | 177.245 | 62.0358 | 920.5177 | 728.0739 | 29.0538 | 1.9556 | 4.5033 | 784.2578 | 28.4786
22 | 15.4004 | 356.4502 | 562.3346 | 445.4357 | 646.6739 | 5.4691e-05 | 3514887881.2373 | 3487499671.9928 | 27388209.2441 | 15764.5381 | 0.0077921 | 0.05 | 2.5e-15 | -88.9873 | 20154442.4737 | 0.39457 | 369.2025 | -22.9422 | 0.64381 | 183.2291 | 64.1302 | 945.247 | 754.1672 | 31.1111 | 1.9556 | 4.5792 | 802.8561 | 28.4398
23 | 15.8831 | 360.1817 | 566.361 | 449.4974 | 649.9271 | 5.5097e-05 | 3515546982.6796 | 3487499664.1706 | 28047318.5472 | 16117.389 | 0.0079772 | 0.05 | 2.5e-15 | -89.3183 | 20154442.4737 | 0.40323 | 377.378 | -23.9839 | 0.64381 | 187.2865 | 65.5503 | 962.0168 | 771.8875 | 32.5472 | 1.9556 | 4.6308 | 815.342 | 28.3723